## LatLong->UTM
Easting | 411000 | mE | UTM (NAD 27) to Lat/Long | Datum | NAD27 |  |  |  |  | Datum | NAD27
Northing | 5604000 | mN |  | a | 6378206.4 |  |  |  |  | a | 6378206.4
Zone | 15 |  |  | 1/f | 294.9787 |  |  |  |  | 1/f | 294.9787
|  |  |  | e2 | 0.0067687 | e'2 | 0.0068148 |  |  | e2 | 0.0067687 | e'2 | 0.0068148
| Lat | Long |  | k0 | 0.9996 |  |  |  |  | k0 | 0.9996 | e1 | 0.0016979
deg | 50 | 94
min | 34 | 15 |  |  |  | radians
sec | 59.1191 | 25.5635 |  | Latitude | 50.5876 | 0.88292 |  | N | 6391130.3372 | Easting | 411000 |  | N1 | 6391131.1781
| N | W |  | Longitude | -94.259 | -1.6451 |  | T | 1.4808 | Northing | 5604000 |  | T1 | 1.481
|  |  |  | LongTemp | -94.259 | -1.6451 |  | C | 0.002747 | Zone | 15 |  | C1 | 0.0027467
[8 empty] | A | -0.013951 |  |  |  | R1 | 6373624.4793
| Lat | Long |  | Zone | 15 |  |  | M | 5605990.9384 | x | -89000 |  | D | -0.013931
deg | 50 | 94 |  | LongOrigin | -93 | -1.6232 |  |  |  | y | 5604000
min | 35 | 15 | [7 empty] | LongOrig | -93 |  | Latitude | 0.88284 | 50.5831
sec | 15.4 | 32.3 |  | UTM Easting | 410876.0606 | [7 empty] | Longitude | -0.021941 | -94.2571
| N | W |  | UTM Northing | 5604505.1 |  |  |  |  | M | 5606242.497
[10 empty] | mu | 0.88046 |  |  | Latitude | Longitude
Easting | 410876.0606 | mE | UTM NAD 27 | [6 empty] | phiRad | 0.88296 |  | deg | 50 | 94
Northing | 5604505.1 | mN | [7 empty] | phi | 50.5899 |  | min | 34 | 15
Zone | 15 |  |  | Datum | WGS84 | [7 empty] | sec | 59.1191 | 25.5635
|  |  |  | a | 6378137
Easting | 410879.0141 | mE | UTM WGS 84 | 1/f | 298.2572
Northing | 5604723.8485 | mN |  | e2 | 0.0066944 | e'2 | 0.0067395
Zone | 15 |  |  | k0 | 0.9996 |  |  |  |  | Decimal | 50.5876 | -94.259
[6 empty] | radians |  |  |  | Lat/Long - UTM
|  |  |  | Latitude | 50.5876 | 0.88292 |  | N | 6390918.5466 | Lat | 50.5876 | deg (N = +, S = -)
|  |  |  | Longitude | -94.259 | -1.6451 |  | T | 1.4808 | Long | -94.259 | deg (E = +, W = -)
|  |  |  | LongTemp | -94.259 | -1.6451 |  | C | 0.0027167
[8 empty] | A | -0.013951
|  |  |  | Zone | 15 |  |  | M | 5606209.7995 | Lat | 50.5831 | deg (N = +, S = -)
|  |  |  | LongOrigin | -93 | -1.6232 |  |  |  | Long | -94.2571 | deg (E = +, W = -)
|  |  |  | UTM Easting | 410879.0141
|  |  |  | UTM Northing | 5604723.8485